## FOTOFFER
Foto | Foto Scatola | Articolo | Descrizione | Barcode | Imballo | Disp. | Note Tecniche
|  | 2170818 | TRAPANO ELETTRICO 500 W 13 MM GIALLO BRICO | 8029121708185 | 10 | 2204 | Trapano elettrico a percussione autoserrante, Kooper Velocità regolabile Numero di giri: 0-3000/min Mandrino autoserrante: ø 13 mm Selettore trapano/percussione Impugnatura anteriore con asta di fine corsa Tasto di blocco Potenza: 500 W Voltaggio: 220-240 V~ Frequenza: 50 Hz Lunghezza cavo: 170 cm Classe di isolamento: II Accessori in dotazione: 1 misuratore di profondità; 1 maniglia ausiliaria Colore: giallo e nero
|  | 2174989 | TRAPANO GIALLO 20V VALIGETTA BRICO BATTERIA LITIO | 8029121749898 | 5 | 1409 | Trapano avvitatore a batteria Kooper Trapano in nylon (poliammide) e ABS Valigetta in plastica (PE) Punte in acciaio al carbonio Con clip per cintura /min Numero di giri: 0-650 rpm/minmm Mandrino autoserrante: 0,8-10 mm Funzione reverse Selettore di coppia Tempo di ricarica: 3-5 ore Momento di coppia: 25 Nmio 20 V Batteria Li-Ion 20 V~ 1300 mAh Accessori inclusi nella valigetta - 6 bit 25 mm (5-6-PH1-PH2-PZ1-PZS): 2 a taglio e 4 a croce - 6 punte (1.5-2.5-5-3-4-5-6 mm) - 1 adattatore per bit (60 mm) - 1 caricatore Input: 100-240 V~, 50/60 Hz,15W Output: 21,0VDC - 0,4 A Classe di isolamento: II
|  | 2192868 | SMERIGLIATRICE 500 W 15 MM CON SISTEMA DI SICUREZZ | 8029121928682 | 10 | 1263 | Smerigliatrice angolare Kooper Interruttore di protezione Giri nominali: 11.000 al minuto Dotato di impugnatura antiscivolo Funziona con un disco di 115 mm (non incluso nella confezione) Potenza: 500 W Voltaggio: 220-240 V~ Frequenza: 50 Hz Lunghezza cavo: 170 cm Accessori inclusi: 1 chiave inglese 1 maniglia ausiliaria Classe di isolamento: II
|  | 2170822 | SET MINI AVVITATORE 3.6 V LITIO BRICO GIALLO | 8029121708222 | 15 | 2012 | Mini avvitatore a batteria Kooper Leggero e maneggevole 180 giri al minuto Indicatori luminosi livello batteria Funzione reverse Accessori inclusi: - 4 bit a taglio - 4 bit croce - 3 bit torx - 1 bit pozidriv - 1 punta da legno - 2 adattatori per bit Batteria Li-on 3,6 V Alimentatore: Input: 100-240 V~ 50/60 Hz Output: 5 V~ 300 mAh Classe di isolamento per il trasformatore: II
|  | 5911094 | AVVITATORE 12V GIALLO | 8056159110949 | 8 | 2088 | Trapano avvitatore a batteria, Kooper Numero di giri: 0-650 rpm Mandrino autoserrante: 0,8-10 mm Funzione reverse Selettore di coppia Tempo di ricarica: 3-5 ore Momento di coppia: 18 Nm Batteria Li-Ion 12 V 1500 mAh Accessori inclusi: - 2 punte/bit da 50 mm (PH2-5.5) Alimentatore: Input: 100-240 V~, 50/60 Hz, 5 W Output: 12 V 200 mAh Classe di isolamento: II
|  | 2170820 | SEGHETTO ALTERNATIVO 400 W 55 MM GIALLO BRICO | 8029121708208 | 10 | 2308 | Seghetto alternativo Kooper Capacità di taglio massimo: 55 mm Lunghezza della corsa: 18 mm Velocità: 3000 giri/minuto Accessori inclusi: 1 lama di taglio 1 chiave esagonale Protezione anteriore antipolvere Potenza: 400 W Voltaggio: 220-240 V Frequenza: 50 Hz Lunghezza cavo: 170 cm Spina schuko Classe di isolamento: II
|  | 5913689 | VALIGETTA SET 40 ATTREZZI GIALLI | 8056159136895 | 6 | 644 | Valigetta attrezzi Attrezzi in acciaio al carbonio e polipropilene Con kit 40 pezzi Con blocco di sicurezza apertura/chiusura Dotato di maniglia di trasporto Con piedini di appoggio Il kit contiene: 1 x martello ad artiglio; 20 x punte per cacciavite da 1'': - a taglio 1/8, 5/32, 3/16, 1/4''; - Phillips PH#1, #2, #3; PZ #1, #2, #3; - Torx Star T10, T15, T20, T25, T27, T30; - Esagono 1/8, 5/32, 3/16, 1/4''; 1 x impugnatura cacciavite; 1 x supporto magnetico per bit e prolunga; 8 x chiave esagonale SAE 1/16, 5/64, 3/32, 1/8, 5/32, 3/16, 7/32, 1/4"; 4 x cacciaviti di precisione: - a taglio: 2,4 mm, 3,0 mm; - Phillips PH#0, PH#1; 1 x pinze a scatto da 6''; 1 x flessometro 3 m; 1 x taglierino; 1 x forbici da 8''; 1 x custodia Colore: nero e giallo Misure valigetta: l. 31,5 x p. 8 x h. 16 cm